## Motordaten
Welche Daten genau haben die ft-Motoren?
35481 Power Motor 8:1, Leerlaufdrehzahl: ca. 725 U./min., maximale Stromaufnahme: ca. 1 A, max. Drehmoment:ca. 9,5 Ncm | [11 empty] | #34965: | 2,4W
104589 Power Motor 20:1, Leerlaufdrehzahl: ca. 290 U./min., maximale Stromaufnahme: ca. 1 A, max. Drehmoment:ca. 24 Ncm | [12 empty] | 2,4W
104574 Power Motor 50:1, Leerlaufdrehzahl: ca. 115 U./min, maximale Stromaufnahme: ca. 1 A, max. Drehmoment:ca. 60 Ncm | [12 empty] | 2,4W
32293 Mini Motor, Leerlaufdrehzahl: ca. 9.500 U/min, Maximale Stromaufnahme: 0,65 A, max. Drehmoment:ca. 0,4 Ncm | [11 empty] | #30342: | 1,1W
135485 XM Motor, Daten bei maximaler Leistung, Drehzahl: 338 U/min, Stromaufnahme: 0,95 A, Drehmoment: 8,4 Ncm
137096 XS Motor, Daten bei maximaler Leistung, Drehzahl: 5995 U/min, Stromaufnahme: 0,265 A, Drehmoment: 0,15 Ncm
135484 Encodermotor, Daten bei maximaler Leistung, Drehzahl: 173,5 U/min, Stromaufnahme: 0,465 A, Drehmoment: 6 Ncm
Quelle: | http://www.fischertechnik.de/desktopdefault.aspx/tabid-51/68_read-12/usetemplate-1_column_no_pano/
Die Daten aus eigenen Meßreihen:
Motor mit Getriebe (sofern Getriebemotor, sonst Motor ohne Getriebe) | [11 empty] | Motor ohne Getriebe |  | Kommentar
# | Bez. | nLeer | Unenn | Inenn | nNenn | Mnenn | Ü | hGetriebe | Pelek | Pmech | hGesamt | Pmech | hMotor
|  | min-1 | V | A | min-1 | Ncm | :1 | % | W | W | % | W | %
ft 35481 | Power-Motor (m. Getr.) | 865 | 9 | 0.402 | 675 | 1.1544 | 8 | 43.6 | 3.618 | 0.81602 | 22.5544 | 1.8716 | 51.7303 | Messungen
ft 104589 | Power-Motor (m. Getr.) | [5 empty] | 20 |  | - | - | - | - | -
ft 104574 | Power-Motor (m. Getr.) | [5 empty] | 50 |  | - | - | - | - | -
ft 32293 | Mini-Motor | 9839 | 9 | 0.208 | 7684 | 0.12 | 1 | 100 | 1.872 | 0.9656 | 51.5812 | 0.9656 | 51.5812 | Messungen
ft 32293 + ft 31078 | Mini-Motor + U-Getriebe | 150 | 9 | 0.218 | 115 | 0.83 | 64.8 | 10.7 | 1.962 | 0.099955 | 5.0945 | 0.93416 | 47.6126 | Messungen
ft 135485 | XM-Motor | [7 empty] | - | - | - | - | -
ft 137096 | XS-Motor | [7 empty] | - | - | - | - | -
ft 135484 | Encodermotor | [7 empty] | - | - | - | - | -
[8 empty] | Diese Seite muß für jeden Motor ausgefüllt werden <= | => Diese Seite wird berechnet (ausser dem Kommentarfeld)
© 2013, René Trapp

## Vergleichshilfe
Die Motormodellparameter:
# | Bez. | KU | KI | Ri | MLager | hGetriebe
|  | V/min-1 | Nm/A | W | Nm | %
ft 35481 | Power-Motor (m. Getr.) | 0.0095838 | 0.039917 | 6.2936 | 0.0045221 | 43.6159
ft 104589 | Power-Motor (m. Getr.)
ft 104574 | Power-Motor (m. Getr.)
ft 32293 | Mini-Motor | 0.0008428 | 0.0080481 | 12.15 | 0.000469 | 100
ft 32293 + ft 31078 | Mini-Motor + U-Getriebe | 0.054209 | 0.055148 | 12.6736 | 0.0037018 | 10.6534
ft 135485 | XM-Motor
ft 137096 | XS-Motor
ft 135484 | Encodermotor
Diese Tabelle muß für jeden Motor ausgefüllt werden damit der Motor-Vergleichsrechner funktioniert.
Der Motor-Vergleichsrechner: |  | UMotor | 9 | V
# | Bez. | Leerlauf |  | max. Effizienz |  |  |  | max. Leistung
|  | nLeer | ILeer | nOpt | MOpt | IOpt | hOpt | nMax | MMax | IMax | hMax
|  | min-1 | A | min-1 | Ncm | A | % | min-1 | Ncm | A | %
ft 35481 | Power-Motor (m. Getr.) | 864.6915 | 0.11329 | 674.7697 | 1.1544 | 0.4025 | 22.5188 | 432.3458 | 2.628 | 0.77166 | 17.1323
ft 104589 | Power-Motor (m. Getr.) | - | - | - | - | - | - | - | - | - | -
ft 104574 | Power-Motor (m. Getr.) | - | - | - | - | - | - | - | - | - | -
ft 32293 | Mini-Motor | 9838.5945 | 0.058274 | 7683.5073 | 0.12031 | 0.20776 | 51.7706 | 4919.2973 | 0.27463 | 0.39951 | 39.347
ft 32293 + ft 31078 | Mini-Motor + U-Getriebe | 150.3314 | 0.067125 | 114.9809 | 0.83387 | 0.21833 | 5.1097 | 75.1657 | 1.773 | 0.38863 | 3.9901
ft 135485 | XM-Motor | - | - | - | - | - | - | - | - | - | -
ft 137096 | XS-Motor | - | - | - | - | - | - | - | - | - | -
ft 135484 | Encodermotor | - | - | - | - | - | - | - | - | - | -
|  | - | - | - | - | - | - | - | - | - | -
|  | - | - | - | - | - | - | - | - | - | -
|  | - | - | - | - | - | - | - | - | - | -
Die Daten werden aus den Motormodellparametern für die angegebene Motorspannung berechnet.
Motor-Vergleichsrechner © 2013, René Trapp |  | Siehe auch | Kenndaten von ft- Motoren, René Trapp, ft:pedia Heft 3 / 2013
Um versehentliches / unbemerktes Überschreiben von Inhalten zu verhindern ist dieses Sheet geschützt. Es sind nur die Zellen erreichbar, die für Eingaben vorgesehen sind. Für individuelle Anpassungen wird empfohlen eine Kopie dieses Sheets anzulegen, zu entsperren und dann zu verändern. Ein Passwort ist zum Entsperren nicht erforderlich.

## Vorlage f. Kennlinien
ft 35481
rWinde | 2 | mm | Charakteristik für 9V
Arbeitspunkt 1 |  |  | № | MLast | nLast | ILast | PMech | PElek | hMotor
Vlast1 | 9 | V |  | Nm | min-1 | A | W | W | %
Ilast1 | 0.113 | A | 0 | 0 | 865 | 0.113 | 0 | 1.017 | 0 | 0
mLast1 | 0 | kg | 1 | 0.0013086 | 843.375 | 0.14589 | 0.11557 | 1.313 | 8.8018 | 0.13086
nLast1 | 865 | min-1 | 2 | 0.0026172 | 821.75 | 0.17879 | 0.22522 | 1.6091 | 13.9966 | 0.26172
Arbeitspunkt 2 |  |  | 3 | 0.0039257 | 800.125 | 0.21168 | 0.32893 | 1.9051 | 17.2659 | 0.39257
Vlast2 | 9 | V | 4 | 0.0052343 | 778.5 | 0.24457 | 0.42672 | 2.2011 | 19.3865 | 0.52343
Ilast2 | 0.402 | A | 5 | 0.0065429 | 756.875 | 0.27746 | 0.51859 | 2.4972 | 20.767 | 0.65429
mLast2 | 0.586 | kg | 6 | 0.0078515 | 735.25 | 0.31036 | 0.60452 | 2.7932 | 21.6427 | 0.78515
nLast2 | 675 | min-1 | 7 | 0.00916 | 713.625 | 0.34325 | 0.68454 | 3.0892 | 22.1587 | 0.916
|  |  | 8 | 0.010469 | 692 | 0.37614 | 0.75862 | 3.3853 | 22.4094 | 1.0469
Motormodell |  |  | 9 | 0.011777 | 670.375 | 0.40903 | 0.82678 | 3.6813 | 22.4587 | 1.1777
KU | 0.0095817 | V/min-1 | 10 | 0.013086 | 648.75 | 0.44193 | 0.88901 | 3.9773 | 22.3517 | 1.3086
KI | 0.039783 | Nm/A | 11 | 0.014394 | 627.125 | 0.47482 | 0.94531 | 4.2734 | 22.1209 | 1.4394
Ri | 6.2994 | W | 12 | 0.015703 | 605.5 | 0.50771 | 0.99569 | 4.5694 | 21.7903 | 1.5703
MLager | 0.0044955 | Nm | 13 | 0.017011 | 583.875 | 0.54061 | 1.0401 | 4.8655 | 21.378 | 1.7011
hGetriebe | 43.4795 | % | 14 | 0.01832 | 562.25 | 0.5735 | 1.0787 | 5.1615 | 20.8983 | 1.832
|  |  | 15 | 0.019629 | 540.625 | 0.60639 | 1.1113 | 5.4575 | 20.362 | 1.9629
Betriebsspannung |  |  | 16 | 0.020937 | 519 | 0.63928 | 1.1379 | 5.7536 | 19.7778 | 2.0937
VMotor | 9 | V | 17 | 0.022246 | 497.375 | 0.67218 | 1.1587 | 6.0496 | 19.1529 | 2.2246
|  |  | 18 | 0.023554 | 475.75 | 0.70507 | 1.1735 | 6.3456 | 18.4929 | 2.3554 | Die Kennlinien gelten für Motorbetrieb an 9V.
Leerlauf |  |  | 19 | 0.024863 | 454.125 | 0.73796 | 1.1824 | 6.6417 | 17.8025 | 2.4863
ILeer | 0.113 | A | 20 | 0.026172 | 432.5 | 0.77086 | 1.1853 | 6.9377 | 17.0855 | 2.6172
VEMK_Leer | 8.2882 | V | 21 | 0.02748 | 410.875 | 0.80375 | 1.1824 | 7.2337 | 16.3454 | 2.748
nLeer | 865 | min-1 | 22 | 0.028789 | 389.25 | 0.83664 | 1.1735 | 7.5298 | 15.5847 | 2.8789
Pelek_Leer | 1.017 | W | 23 | 0.030097 | 367.625 | 0.86953 | 1.1587 | 7.8258 | 14.8058 | 3.0097
max. Effizienz |  |  | 24 | 0.031406 | 346 | 0.90243 | 1.1379 | 8.1218 | 14.0107 | 3.1406
IOpt | 0.4018 | A | 25 | 0.032714 | 324.375 | 0.93532 | 1.1113 | 8.4179 | 13.2012 | 3.2714
VEMK_Opt | 6.4689 | V | 26 | 0.034023 | 302.75 | 0.96821 | 1.0787 | 8.7139 | 12.3786 | 3.4023
nOpt | 675.1306 | min-1 | 27 | 0.035332 | 281.125 | 1.0011 | 1.0401 | 9.0099 | 11.5443 | 3.5332
MOpt | 0.011489 | Nm | 28 | 0.03664 | 259.5 | 1.034 | 0.99569 | 9.306 | 10.6994 | 3.664
Pmech_Opt | 0.8123 | W | 29 | 0.037949 | 237.875 | 1.0669 | 0.94531 | 9.602 | 9.8449 | 3.7949
hOpt | 22.4626 | % | 30 | 0.039257 | 216.25 | 1.0998 | 0.88901 | 9.898 | 8.9816 | 3.9257
max. Leistung |  |  | 31 | 0.040566 | 194.625 | 1.1327 | 0.82678 | 10.1941 | 8.1104 | 4.0566
Imax | 0.77086 | A | 32 | 0.041874 | 173 | 1.1656 | 0.75862 | 10.4901 | 7.2318 | 4.1874
VEMK_Max | 4.1441 | V | 33 | 0.043183 | 151.375 | 1.1985 | 0.68454 | 10.7862 | 6.3464 | 4.3183
nMax | 432.5 | min-1 | 34 | 0.044492 | 129.75 | 1.2314 | 0.60452 | 11.0822 | 5.4549 | 4.4492
Mmax | 0.026172 | Nm | 35 | 0.0458 | 108.125 | 1.2642 | 0.51859 | 11.3782 | 4.5577 | 4.58
PMech_Max | 1.1853 | W | 36 | 0.047109 | 86.5 | 1.2971 | 0.42672 | 11.6743 | 3.6553 | 4.7109
hMax | 17.0855 | % | 37 | 0.048417 | 64.875 | 1.33 | 0.32893 | 11.9703 | 2.7479 | 4.8417
Stillstand |  |  | 38 | 0.049726 | 43.25 | 1.3629 | 0.22522 | 12.2663 | 1.836 | 4.9726
MStop_AP | 0.052343 | Nm | 39 | 0.051034 | 21.625 | 1.3958 | 0.11557 | 12.5624 | 0.91998 | 5.1034
IStop_AP | 1.4287 | A | 40 | 0.052343 | 0 | 1.4287 | 0 | 12.8584 | 0 | 5.2343
|  |  | 9 | 0.011777 | 670.375 | 0.40903 | 0.82678 | 3.6813 | 22.4587
Anleitung: | Kopie erstellen!
| Liegen die Motormodellparameter vor? | [6 empty] | Liegen die Motormodellparameter vor?
| Ja: | [6 empty] | Nein:
| Motormodellparameter eintragen (Formeln werden überschrieben) | [6 empty] | Arbeitspunktdaten eintragen
| Arbeitspunktdaten löschen (sieht nicht nur besser aus) | [6 empty] | (Leerlauf ist auch ein möglicher Arbeitspunkt…)
| Gewünschte Motorspannung eintragen | [6 empty] | Gewünschte Motorspannung eintragen
| Fertig | [6 empty] | Fertig

## Lizenz & Co
Haftungsausschluß: (muß leider sein) | Der Autor hat den Motor-Vergleichsrechner sorgfältig erstellt und mehrfach auf korrekte Funktion überprüft. Mit sinnvollen Werten für die Motormodellparameter wird sich ein sinnvolles Ergebnis des Vergleiches einstellen. Die im Original eingetragenen Parameter für einige Motoren aus dem Fischertechnik Programm basieren auf Messungen jeweils eines einzelnen Exemplares und stellen daher keine typischen Werte dar; explizit sind sie keine zugesicherten Eigenschaften für eine Motorbaureihe! Der Benutzer des Motor-Vergleichsrechners ist sich dieser Tatsache bewußt. Der Benutzer des Motor-Vergleichsrechners ist sich ebenfalls darüber im Klaren, daß es sich bei allen technischen Daten um toleranzbehaftete Werte handelt. Die Toleranzen hängen von der Qualität der Motormodellparameter ab. Fertigungsbedingte Toleranzen einzelner Exemplare können deutlich von typischen Werten abweichen. Der Motor-Vergleichsrechner kommt ohne Hintergrund-Programme - Macros - aus. Das Öffnen der Datei im Modus "Macros deaktiviert" wird strikt empfohlen. Durch unsachgemäßen Umgang mit der Datei oder deren Inhalten verursachte Schäden können dem Autor nicht angelastet werden. Durch eventuellen Virenbefall der heruntergeladenen Datei verursachte Schäden können dem Autor nicht angelastet werden.
Lizenzbedingungen: | Die private und gewerbliche Nutzung dieses Motor-Vergleichsrechners unterliegt keinerlei Einschränkungen. Die Nutzung zu Ausbildungs- und Lehrzwecken ist ausdrücklich erwünscht. Lizenzgebühren sind nicht zu entrichten. Jegliche, auf Erzielung eines Gewinnes ausgerichtete, Verwertung muß vom Autor schriftlich genehmigt werden. Der Motordaten-Vergleichsrechner ergänzt den ft:pedia-Beitrag "Kenndaten der ft-Motoren" aus Heft 3/2013 [1]. Bei Veröffentlichungen individuell angepaßter Versionen muß stets die URL zur betreffenden ft-pedia angegeben sein [1]. Der jeweilige neue Autor bringt ebenso einen Hinweis auf diese Originaldatei an [2]. Der jeweilige neue Autor macht deutlich, daß Rückfragen zu seiner Schöpfung an ihn zu richten sind.
[1] | Kenndaten von ft- Motoren, René Trapp, ft:pedia Heft 3 / 2013
[2] | ft-community - Motor-Vergleichsrechner, René Trapp